## 钻井日报
钻 井 日 报
合成样本，非真实数据 · 模板 regional_xls · DDR Parser 生成
井号 | 15/9-F-14 |  | 日报编号 | 第 6 号
构造 | Volve |  | 作业日期 | 2026-03-06 ~ 2026-03-07
作业者 | Equinor Energy AS |  | 钻井天数 | 19.0 天
钻井承包商 | Maersk Drilling |  | 井深 MD (m) | 2572.22
钻机 | Maersk Inspirer |  | 垂深 TVD (m) | 2355.09
井况 | 起钻 |  | 当日进尺 (m) | 17.69
井眼直径 (in) | 8.50 |  | 平均钻速 (m/h) | —
时间分解（24 小时）
起 | 止 | 历时(h) | 作业内容 | 类别 | 备注
00:00 | 18:48 | 18.8 | 起钻（起立柱） | 计划内
18:48 | 20:30 | 1.7 | 更换钻头、检查钻具 | 计划内
20:30 | 22:30 | 2 | 循环洗井，处理井筒 | 计划内
22:30 | 23:00 | 0.5 | 安全检查与井控装备检查 | 计划内
23:00 | 24:00 | 1 | 振动筛筛布破损，更换筛布 | NPT | contractor
| 合计 | 24 | 必须等于 24.00 小时
钻头记录
序号 | 尺寸(in) | 厂家 | 型号 | 入井(m) | 出井(m) | 进尺(m) | 时间(h) | 钻速(m/h) | 磨损分级
2 | 8.5 | Halliburton | HDD505 | 2258.56 | 2542.81 | 284.25 | 48.5 | 5.86 | 2-3-WT-S-X-I-NO-TD
泥浆性能
取样点 | 井深(m) | 密度(g/cm3) | 漏斗粘度(s) | 失水(ml) | pH | 氯根(mg/L) | 固相(%)
出口 | 2572.2 | 1.26 | 58 | 3 | 8.7 | 19934 | 17.9
入口 | 2572.2 | 1.26 | 45 | 4 | 8.6
备注
06:00 06:30 钻进至 2565.61 m，钻压 102 kN，转速 125 rpm，排量 32 L/s，钻时 10.9 m/h。
09:00 09:00 接单根，耗时 18 分钟。
11:00 11:15 循环调整泥浆性能，密度提至 1.09 g/cm3，漏斗粘度 39 s。
14:00 14:15 地质录井汇报：岩性为灰色细砂岩，荧光显示 1 级。
17:00 17:00 起钻至 2557.67 m，期间无遇卡显示。
20:00 20:15 起钻至 2570.55 m，期间无遇卡显示。
22:00 22:45 短起下检查井眼，返砂正常。
本日作业摘要
03月06日 00:00–24:00：起钻（起立柱）；更换钻头、检查钻具；循环洗井，处理井筒；安全检查与井控装备检查。
下步计划
继续钻进至设计中完井深，视情况调整泥浆性能。