## 钻井日报
钻 井 日 报
合成样本，非真实数据 · 模板 regional_xls · DDR Parser 生成
井号 | PL-6-2-A12H |  | 日报编号 | 第 3 号
构造 | 蓬莱 19-3 |  | 作业日期 | 2026-03-03 ~ 2026-03-04
作业者 | 中海石油（中国）有限公司天津分公司 |  | 钻井天数 | 12.4 天
钻井承包商 | 中海油田服务股份有限公司 |  | 井深 MD (m) | 2355.07
钻机 | 海洋石油 942 |  | 垂深 TVD (m) | 2198.10
井况 | 起钻 |  | 当日进尺 (m) | 5.40
井眼直径 (in) | 12.25 |  | 平均钻速 (m/h) | —
时间分解（24 小时）
起 | 止 | 历时(h) | 作业内容 | 类别 | 备注
00:00 | 15:12 | 15.2 | 起钻（起立柱） | 计划内
15:12 | 16:24 | 1.2 | 更换钻头、检查钻具 | 计划内
16:24 | 18:12 | 1.8 | 循环洗井，处理井筒 | 计划内
18:12 | 19:30 | 1.3 | 安全检查与井控装备检查 | 计划内
19:30 | 21:30 | 2 | 液压大钳扭矩不足，更换液压马达 | NPT | contractor
21:30 | 24:00 | 2.5 | 气测异常，关井观察后循环排气 | NPT | operator
| 合计 | 24 | 必须等于 24.00 小时
钻头记录
序号 | 尺寸(in) | 厂家 | 型号 | 入井(m) | 出井(m) | 进尺(m) | 时间(h) | 钻速(m/h) | 磨损分级
1 | 12.25 | Smith | MDi516 | 1559.19 | 2336.79 | 777.6 | 60.8 | 12.79 | 2-2-WT-M-X-I-NO-TD
泥浆性能
取样点 | 井深(m) | 密度(g/cm3) | 漏斗粘度(s) | 失水(ml) | pH | 氯根(mg/L) | 固相(%)
出口 | 2355.1 | 1.14 | 56 | 3.1 | 8.7 | 14350 | 13.2
入口 | 2355.1 | 1.13 | 42 | 3.4 | 9.5
备注
06:00 06:30 钻进至 2353.58 m，钻压 126 kN，转速 158 rpm，排量 32 L/s，钻时 18.9 m/h。
08:00 08:00 接单根，耗时 12 分钟。
11:00 11:00 循环调整泥浆性能，密度提至 1.22 g/cm3，漏斗粘度 44 s。
13:00 13:00 起钻至 2352.78 m，期间无遇卡显示。
16:00 16:30 短起下检查井眼，返砂正常。
18:00 18:15 地质录井汇报：岩性为灰色细砂岩，荧光显示 3 级。
20:00 20:45 地质录井汇报：岩性为灰色细砂岩，荧光显示 3 级。
本日作业摘要
03月03日 00:00–24:00：起钻（起立柱）；更换钻头、检查钻具；循环洗井，处理井筒；安全检查与井控装备检查。
下步计划
继续钻进至设计中完井深，视情况调整泥浆性能。