## 钻井日报
钻 井 日 报
合成样本，非真实数据 · 模板 regional_xls · DDR Parser 生成
井号 | PL-6-2-A12H |  | 日报编号 | 第 6 号
构造 | 蓬莱 19-3 |  | 作业日期 | 2026-03-06 ~ 2026-03-07
作业者 | 中海石油（中国）有限公司天津分公司 |  | 钻井天数 | 15.4 天
钻井承包商 | 中海油田服务股份有限公司 |  | 井深 MD (m) | 2697.73
钻机 | 海洋石油 942 |  | 垂深 TVD (m) | 2350.89
井况 | 起钻 |  | 当日进尺 (m) | 29.97
井眼直径 (in) | 12.25 |  | 平均钻速 (m/h) | —
时间分解（24 小时）
起 | 止 | 历时(h) | 作业内容 | 类别 | 备注
00:00 | 12:48 | 12.8 | 起钻（起立柱） | 计划内
12:48 | 14:42 | 1.9 | 更换钻头、检查钻具 | 计划内
14:42 | 16:18 | 1.6 | 循环洗井，处理井筒 | 计划内
16:18 | 17:30 | 1.2 | 安全检查与井控装备检查 | 计划内
17:30 | 24:00 | 6.5 | 钻具落井，下入打捞筒打捞 | NPT | contractor
| 合计 | 24 | 必须等于 24.00 小时
钻头记录
序号 | 尺寸(in) | 厂家 | 型号 | 入井(m) | 出井(m) | 进尺(m) | 时间(h) | 钻速(m/h) | 磨损分级
2 | 12.25 | Varel | HDD505 | 2336.79 | 2664.71 | 327.92 | 75.3 | 4.35 | 2-2-WT-M-X-I-NO-TD
泥浆性能
取样点 | 井深(m) | 密度(g/cm3) | 漏斗粘度(s) | 失水(ml) | pH | 氯根(mg/L) | 固相(%)
出口 | 2697.7 | 1.28 | 45 | 5.5 | 8.6 | 12231 | 16.7
入口 | 2697.7 | 1.27 | 40 | 5.3 | 8.8
备注
06:00 06:30 钻进至 2685.38 m，钻压 86 kN，转速 137 rpm，排量 28 L/s，钻时 14.9 m/h。
08:00 08:30 接单根，耗时 12 分钟。
11:00 11:15 循环调整泥浆性能，密度提至 1.29 g/cm3，漏斗粘度 47 s。
13:00 13:30 接单根，耗时 12 分钟。
16:00 16:00 地质录井汇报：岩性为灰色细砂岩，荧光显示 2 级。
19:00 19:45 接单根，耗时 12 分钟。
21:00 21:15 接单根，耗时 12 分钟。
本日作业摘要
03月06日 00:00–24:00：起钻（起立柱）；更换钻头、检查钻具；循环洗井，处理井筒；安全检查与井控装备检查。
下步计划
继续钻进至设计中完井深，视情况调整泥浆性能。