## 钻井日报
钻 井 日 报
合成样本，非真实数据 · 模板 regional_xls · DDR Parser 生成
井号 | 苏 48-12-66X |  | 日报编号 | 第 3 号
构造 | 苏里格 |  | 作业日期 | 2026-03-03 ~ 2026-03-04
作业者 | 长庆油田分公司 |  | 钻井天数 | 14.9 天
钻井承包商 | 川庆钻探工程有限公司 |  | 井深 MD (m) | 2544.96
钻机 | 川庆 5060 |  | 垂深 TVD (m) | 2332.82
井况 | 起钻 |  | 当日进尺 (m) | 0.02
井眼直径 (in) | 8.50 |  | 平均钻速 (m/h) | —
时间分解（24 小时）
起 | 止 | 历时(h) | 作业内容 | 类别 | 备注
00:00 | 17:48 | 17.8 | 起钻（起立柱） | 计划内
17:48 | 19:12 | 1.4 | 更换钻头、检查钻具 | 计划内
19:12 | 21:00 | 1.8 | 循环洗井，处理井筒 | 计划内
21:00 | 22:30 | 1.5 | 安全检查与井控装备检查 | 计划内
22:30 | 24:00 | 1.5 | 2 号柴油发电机组水温高，降负荷检修 | NPT | contractor
| 合计 | 24 | 必须等于 24.00 小时
钻头记录
序号 | 尺寸(in) | 厂家 | 型号 | 入井(m) | 出井(m) | 进尺(m) | 时间(h) | 钻速(m/h) | 磨损分级
1 | 8.5 | SLB | MDi516 | 1470.87 | 2537.3 | 1066.43 | 81.5 | 13.09 | 3-4-BT-S-X-I-HR-TD
泥浆性能
取样点 | 井深(m) | 密度(g/cm3) | 漏斗粘度(s) | 失水(ml) | pH | 氯根(mg/L) | 固相(%)
出口 | 2545 | 1.15 | 54 | 5.4 | 9.7 | 20688 | 8.9
入口 | 2545 | 1.14 | 52 | 5.2 | 8.7
备注
06:00 06:00 钻进至 2544.10 m，钻压 60 kN，转速 96 rpm，排量 29 L/s，钻时 13.0 m/h。
08:45 08:45 接单根，耗时 12 分钟。
11:00 11:00 循环调整泥浆性能，密度提至 1.23 g/cm3，漏斗粘度 50 s。
13:00 13:00 地质录井汇报：岩性为灰色细砂岩，荧光显示 1 级。
15:45 15:45 短起下检查井眼，返砂正常。
本日作业摘要
03月03日 00:00–24:00：起钻（起立柱）；更换钻头、检查钻具；循环洗井，处理井筒；安全检查与井控装备检查。
下步计划
继续钻进至设计中完井深，视情况调整泥浆性能。