## 钻井日报
钻 井 日 报
合成样本，非真实数据 · 模板 regional_xls · DDR Parser 生成
井号 | 苏 48-12-66X |  | 日报编号 | 第 6 号
构造 | 苏里格 |  | 作业日期 | 2026-03-06 ~ 2026-03-07
作业者 | 长庆油田分公司 |  | 钻井天数 | 17.9 天
钻井承包商 | 川庆钻探工程有限公司 |  | 井深 MD (m) | 2906.92
钻机 | 川庆 5060 |  | 垂深 TVD (m) | 2533.75
井况 | 起钻 |  | 当日进尺 (m) | 27.23
井眼直径 (in) | 8.50 |  | 平均钻速 (m/h) | —
时间分解（24 小时）
起 | 止 | 历时(h) | 作业内容 | 类别 | 备注
00:00 | 17:06 | 17.1 | 起钻（起立柱） | 计划内
17:06 | 18:24 | 1.3 | 更换钻头、检查钻具 | 计划内
18:24 | 20:48 | 2.4 | 循环洗井，处理井筒 | 计划内
20:48 | 21:30 | 0.7 | 安全检查与井控装备检查 | 计划内
21:30 | 24:00 | 2.5 | 等待地质指令，甲方未下达中完决策 | NPT | operator
| 合计 | 24 | 必须等于 24.00 小时
钻头记录
序号 | 尺寸(in) | 厂家 | 型号 | 入井(m) | 出井(m) | 进尺(m) | 时间(h) | 钻速(m/h) | 磨损分级
2 | 8.5 | Kingdream | MSi616 | 2537.3 | 2879.03 | 341.73 | 70.5 | 4.85 | 3-4-BT-S-X-I-HR-TD
泥浆性能
取样点 | 井深(m) | 密度(g/cm3) | 漏斗粘度(s) | 失水(ml) | pH | 氯根(mg/L) | 固相(%)
出口 | 2906.9 | 1.27 | 53 | 3.4 | 8.5 | 14158 | 12.9
入口 | 2906.9 | 1.26 | 48 | 4.6 | 8.3
备注
06:00 06:00 钻进至 2886.52 m，钻压 128 kN，转速 133 rpm，排量 35 L/s，钻时 13.7 m/h。
08:45 08:45 接单根，耗时 12 分钟。
11:45 11:45 循环调整泥浆性能，密度提至 1.18 g/cm3，漏斗粘度 42 s。
13:30 13:30 接单根，耗时 12 分钟。
16:45 16:45 地质录井汇报：岩性为灰色细砂岩，荧光显示 1 级。
18:15 18:15 循环调整泥浆性能，密度提至 1.14 g/cm3，漏斗粘度 51 s。
本日作业摘要
03月06日 00:00–24:00：起钻（起立柱）；更换钻头、检查钻具；循环洗井，处理井筒；安全检查与井控装备检查。
下步计划
继续钻进至设计中完井深，视情况调整泥浆性能。